## 2020.9-12月
表1 有组织废气（手工.在线监测）污染物监测原始结果表2022.1
序号 | 排放口编号 | 生产设施名称 | 监测日期 | 监测时间 | 出口 | [8 empty] | 进口
[5 empty] | 标干烟气量（Nm3.h） | 氧含量(%) | 二氧化硫(mg.m3) |  | 颗粒物(mg.m3) |  | 氮氧化物(mg.m3) |  | … 其他内容，可补充 | 标干烟气量（Nm3.h） | 氧含量% | 二氧化硫(mg.m3) |  | 颗粒物(mg.m3) |  | 氮氧化物(mg.m3) |  | … 其他内容，可补充
[7 empty] | 监测结果 | 折标值 | 监测结果 | 折标值 | 监测结果 | 折标值 |  |  |  | 监测结果 | 折标值 | 监测结果 | 折标值 | 监测结果 | 折标值
1 | DA228 | 一号联1#水套加热炉 | 2020.3.31 | 8:38 |  |  | 4 |  | <6 |  | 44
2 | DA230 | 一号联3#水套加热炉 | 2020.3.31 | 9:01 |  |  | 5.5 |  | <5 |  | 84
3 | DA240 | 三号联5#水套加热炉加热炉 | 2020.4.24 | 8:45 |  |  | 4.9 |  | <5 |  | 38
4 | DA241 | 三号联6#水套加热炉加热炉 | 2020.4.24 | 9:02 |  |  | 4.4 |  | <5 |  | 46
5 | DA242 | 三号联7#水套加热炉加热炉 | 2020.4.24 | 14:35 |  |  | 4.2 |  | <4 |  | 75
6 | DA244 | 四号联1#水套加热炉加热炉 | 2020.3.30 | 8:53 |  |  | 8.2 |  | <4 |  | 54
7 | DA245 | 四号联2#水套加热炉加热炉 | 2020.3.30 | 9:02 |  |  | 9.4 |  | <7 |  | 9
8 | DA247 | 5#水套加热炉加热炉/HJ2500KW | 2020.3.30 | 14:02 |  |  | 9.8 |  | <8 |  | <8
9 | DA248 | 6#水套加热炉加热炉/HJ2500KW | 2020.3.31 | 13:42 |  |  | 5.2 |  | <5 |  | 74
10 | DA249 | 7#水套加热炉加热炉/HJ2500KW | 2020.3.31 | 13:46 |  |  | 9.1 |  | <10 |  | 20
11 | DA032 | 51-19井场1#水套加热炉 | 2020.9.11 | 8:32 | [6 empty] | 29
12 | DA088 | GOGD82X3加热炉 | 2020.9.10 | 8:56 | [6 empty] | 82
13 | DA094 | GOGD9P28加热炉 | 2020.9.10 | 9:25 | [6 empty] | 75
14 | DA099 | GOGD9P15加热炉 | 2020.9.10 | 9:58 | [6 empty] | 80
15 | DA102 | GOGDR5-16加热炉 | 2020.9.10 | 10:32 | [6 empty] | 96
16 | DA133 | GD281X8加热炉 | 2020.9.17 | 10:31 | [6 empty] | 97
17 | DA134 | GD822P15加热炉 | 2020.9.17 | 10:56 | [6 empty] | 90
18 | DA136 | GD28加热炉 | 2020.9.17 | 15:03 | [6 empty] | 86
19 | DA137 | KD642P41加热炉 | 2020.9.18 | 9:47 | [6 empty] | 19
20 | DA139 | KD642P43加热炉 | 2020.9.18 | 9:19 | [6 empty] | 78
21 | DA230 | 一号联3#水套加热炉 | 2020.9.9 | 9:32 | [6 empty] | 24
22 | DA231 | 一号联4#水套加热炉 | 2020.9.9 | 10:12 | [6 empty] | 20
23 | DA241 | 三号联6#水套加热炉加热炉 | 2020.9.11 | 9:01 | [6 empty] | 42
24 | DA244 | 四号联1#水套加热炉 | 2020.9.9 | 8:56 | [6 empty] | 52
25 | DA245 | 四号联2#水套加热炉 | 2020.9.9 | 8:15 | [6 empty] | 50
26 | DA246 | 四号联3#水套加热炉 | 2020.9.9 | 9:25 | [6 empty] | 89
27 | DA247 | 四号联5#水套加热炉 | 2020.9.9 | 10:03 | [6 empty] | 45
28 | DA006 | HLKD52-QX14气井水套炉 | 2020.10.19 | 8:25 | [6 empty] | 85
29 | DA008 | GO3-20-Q36气井水套炉 | 2020.10.19 | 9:03 | [6 empty] | <35
30 | DA009 | GO2-17-Q41气井水套炉 | 2020.10.19 | 9:45 | [6 empty] | 28
31 | DA010 | GO4-18-Q斜26气井水套炉 | 2020.10.22 | 8:09 | [6 empty] | 35
32 | DA011 | GO3-19-QX34气井水套炉 | 2020.10.22 | 8:45 | [6 empty] | 46
33 | DA012 | GO4-16-Q225气井水套炉 | 2020.10.19 | 10:12 | [6 empty] | 33
34 | DA014 | GO4-17-Q25气井水套炉 | 2020.10.22 | 9:16 | [6 empty] | 88
35 | DA018 | GO8-29-Q12气井水套炉 | 2020.10.19 | 10:49 | [6 empty] | 41
36 | DA088 | GOGD82X3加热炉 | 2020.10.13 | 8:42 | [6 empty] | 72
37 | DA098 | GOGD82-2加热炉 | 2020.10.13 | 9:08 | [6 empty] | 51
38 | DA099 | GOGD9P15加热炉 | 2020.10.13 | 9:52 | [6 empty] | 83
39 | DA104 | GOGD18X46加热炉 | 2020.10.22 | 9:56 | [6 empty] | 22
40 | DA106 | HLKD52XN237加热炉 | 2020.10.15 | 8:16 | [6 empty] | 87
41 | DA110 | HLKD52P7加热炉 | 2020.10.15 | 8:53 | [6 empty] | 96
42 | DA110 | HLKD52P7加热炉 | 2020.10.15 | 9:05 | [6 empty] | 96
43 | DA113 | HLKD52-8加热炉 | 2020.10.15 | 9:42 | [6 empty] | 66
44 | DA117 | HLKD52-44加热炉 | 2020.10.15 | 9:16 | [6 empty] | 56
45 | DA119 | HLKD52-11加热炉 | 2020.10.15 | 9:56 | [6 empty] | 67
46 | DA120 | HLKD5NB18加热炉 | 2020.10.15 | 10:28 | [6 empty] | 81
47 | DA123 | HLKD5-16加热炉 | 2020.10.15 | 10:46 | [6 empty] | 83
48 | DA126 | HLKD5-9加热炉 | 2020.10.15 | 11:08 | [6 empty] | 100
49 | DA130 | GD285加热炉 | 2020.10.16 | 8:42 | [6 empty] | 65
50 | DA132 | GD822P14加热炉 | 2020.10.16 | 8:15 | [6 empty] | 68
51 | DA136 | GD28加热炉 | 2020.10.9 | 8:26 | [6 empty] | 88
52 | DA139 | KD642P43加热炉 | 2020.10.9 | 8:56 | [6 empty] | 32
53 | DA154 | HLK92X27C加热炉 | 2020.10.16 | 9:03 | [6 empty] | 37
54 | DA156 | HLK92P2加热炉 | 2020.10.16 | 8:52 | [6 empty] | 93
55 | DA163 | GD822P7加热炉 | 2020.10.16 | 9:42 | [6 empty] | 95
56 | DA170 | HLK92N6加热炉 | 2020.10.16 | 9:56 | [6 empty] | 50
57 | DA210 | 加热炉CG-80.2.0 | 2020.10.16 | 13:42 | [6 empty] | 74
58 | DA211 | 加热炉CG-80.2.0 | 2020.10.16 | 13:26 | [6 empty] | 94
59 | DA218 | 加热炉CG-80.2.0 | 2020.10.16 | 14:01 | [6 empty] | 89
60 | DA223 | 加热炉HJ-360 | 2020.10.16 | 14:23 | [6 empty] | 67
61 | DA230 | 一号联3#水套加热炉 | 2020.10.9 | 9:23 | [6 empty] | 82
62 | DA231 | 一号联4#水套加热炉 | 2020.10.9 | 9:15 | [6 empty] | 93
63 | DA234 | 二号联2#水套加热炉 | 2020.10.10 | 13:26 | [6 empty] | 95
64 | DA241 | 三号联7#水套加热炉加热炉 | 2020.10.10 | 14:01 | [6 empty] | 38
65 | DA244 | 四号联1#水套加热炉 | 2020.10.9 | 9:56 | [6 empty] | 43
66 | DA245 | 四号联2#水套加热炉 | 2020.10.9 | 9:41 | [6 empty] | 52
67 | DA246 | 四号联3#水套加热炉 | 2020.10.9 | 10:23 | [6 empty] | 89
68 | DA247 | 四号联5#水套加热炉 | 2020.10.9 | 10:16 | [6 empty] | 41
69 | DA255 | 有机热载体炉DRS160-Y(Q) | 2020.10.22 | 13:45 | [6 empty] | 34
70 | DA258 | 3号污水加热炉 | 2020.10.22 | 14:23 | [6 empty] | 25
71 | DA260 | 5号污水加热炉 | 2020.10.22 | 15:08 | [6 empty] | 62
72 | DA007 | GO7-25-QC366气井水套炉 | 2020.11.16 | 13:42 | [6 empty] | 37
73 | DA008 | GO3-20-Q36气井水套炉 | 2020.11.11 | 8:26 | [6 empty] | 55
74 | DA009 | GO2-17-Q41气井水套炉 | 2020.11.11 | 8:51 | [6 empty] | 15
75 | DA010 | GO4-18-Q斜26气井水套炉 | 2020.11.11 | 9:25 | [6 empty] | 52
76 | DA019 | GO7-32-QC166气井水套炉 | 2020.11.11 | 9:59 | [6 empty] | 15
77 | DA020 | GO7-38-Q1146气井水套炉 | 2020.11.11 | 10:35 | [6 empty] | 18
78 | DA023 | 注采102站驻点茶水炉 | 2020.11.16 | 15:03 | [6 empty] | 50
79 | DA024 | 注采102站驻点采暖炉 | 2020.11.16 | 15:12 | [6 empty] | 75
80 | DA027 | 注采105站驻点茶水炉 | 2020.11.16 | 15:46 | [6 empty] | 30
81 | DA029 | 项目部驻点采暖炉 | 2020.11.17 | 8:24 | [6 empty] | 33
82 | DA035 | 55-9井场1#水套加热炉 | 2020.11.17 | 8:56 | [6 empty] | 45
83 | DA081 | 原4队院内1#水套加热炉 | 2020.11.17 | 9:32 | [6 empty] | 59
84 | DA082 | 309站后院采暖加热炉 | 2020.11.19 | 9:08 | [6 empty] | 8
85 | DA083 | 六队驻地采暖泵房南水套加热炉 | 2020.11.19 | 8:42 | [6 empty] | 38
86 | DA087 | 资料化验301站采暖炉 | 2020.11.21 | 8:42 | [6 empty] | 67
87 | DA088 | GOGD82X3加热炉 | 2020.11.2 | 8:56 | [6 empty] | 67
88 | DA090 | GOGD9P13加热炉 | 2020.11.27 | 9:56 | [6 empty] | 100
89 | DA091 | GOGDR1-23加热炉 | 2020.11.25 | 13:45 | [6 empty] | 54
90 | DA098 | GOGD82-2加热炉 | 2020.11.2 | 13:43 | [6 empty] | 67
91 | DA100 | GOGD9P18加热炉 | 2020.11.26 | 9:01 | [6 empty] | 60
92 | DA105 | HLKD52-225加热炉 | 2020.11.25 | 8:56 | [6 empty] | 100
93 | DA106 | HLKD52XN237加热炉 | 2020.11.5 | 8:52 | [6 empty] | 22
94 | DA109 | HLKD52P4加热炉 | 2020.11.5 | 9:39 | [6 empty] | 61
95 | DA113 | HLKD52-8加热炉 | 2020.11.11 | 11:23 | [6 empty] | 74
96 | DA114 | HLKD52-231加热炉 | 2020.11.11 | 13:42 | [6 empty] | 99
97 | DA117 | HLKD52-44加热炉 | 2020.11.11 | 13:58 | [6 empty] | 93
98 | DA125 | HLKD5-141加热炉 | 2020.11.11 | 14:32 | [6 empty] | 20
99 | DA130 | GD285加热炉 | 2020.11.11 | 15:03 | [6 empty] | 95
100 | DA131 | GD822P12加热炉 | 2020.11.11 | 15:42 | [6 empty] | 92
101 | DA134 | GD822P15加热炉 | 2020.11.4 | 9:02 | [6 empty] | 14
102 | DA142 | GD827-15加热炉 | 2020.11.8 | 9:03 | [6 empty] | 33
103 | DA145 | 828P12加热炉 | 2020.11.8 | 9:57 | [6 empty] | 100
104 | DA170 | HLK92N6加热炉 | 2020.11.5 | 10:13 | [6 empty] | 19
105 | DA184 | 机关采暖炉 | 2020.11.24 | 9:03 | [6 empty] | 94
106 | DA185 | 机关采暖炉 | 2020.11.24 | 9:48 | [6 empty] | 75
107 | DA190 | 九区掺水站加热炉 | 2020.11.27 | 14:23 | [6 empty] | 70
108 | DA200 | GOGD827-1加热炉 | 2020.11.26 | 9:42 | [6 empty] | 74
109 | DA222 | 加热炉JMGM-260KW | 2020.11.5 | 10:56 | [6 empty] | 73
110 | DA229 | 一号联2#水套加热炉 | 2020.11.9 | 8:42 | [6 empty] | 58
111 | DA231 | 一号联4#水套加热炉 | 2020.11.9 | 9:16 | [6 empty] | 17
112 | DA233 | 二号联1#水套加热炉 | 2020.11.9 | 9:58 | [6 empty] | 68
113 | DA235 | 二号联3#水套加热炉 | 2020.11.9 | 10:36 | [6 empty] | 89
114 | DA242 | 二号联7#水套加热炉加热炉 | 2020.11.9 | 11:08 | [6 empty] | 65
115 | DA244 | 1#水套加热炉加热炉.HJ2500KW | 2020.11.6 | 9:03 | [6 empty] | 63
116 | DA245 | 2#水套加热炉加热炉.HJ2500KW | 2020.11.6 | 9:51 | [6 empty] | 55
117 | DA246 | 3#水套加热炉加热炉.HJ2500KW | 2020.11.6 | 10:32 | [6 empty] | 99
118 | DA247 | 5#水套加热炉加热炉.HJ2500KW | 2020.11.6 | 11:09 | [6 empty] | 50
119 | DA249 | 7#水套加热炉加热炉.HJ2500KW | 2020.11.6 | 11:32 | [6 empty] | 40
120 | DA250 | 水套加热炉.HJ230-H.2.5-Q.Z | 2020.11.24 | 10:23 | [6 empty] | 88
121 | DA255 | 有机热载体炉DRS160-Y(Q) | 2020.11.9 | 13:49 | [6 empty] | 82
122 | DA258 | 3号污水加热炉 | 2020.11.9 | 14:51 | [6 empty] | 91
123 | DA262 | 注聚二队12#站锅炉 | 2020.11.21 | 13:52 | [6 empty] | 12
124 | DA263 | 注聚三队11#站锅炉 JFG-260KW | 2020.11.21 | 14:36 | [6 empty] | 17
125 | DA264 | 综合队锅炉 GL06-27 | 2020.11.21 | 15:12 | [6 empty] | 42
126 | DA267 | 水套炉JF6M-260KW | 2020.11.24 | 11:08 | [6 empty] | 80
127 | DA270 | CWNSI.4-95.70-Y(Q) | 2020.11.24 | 13:53 | [6 empty] | 98
128 | DA004 | GO9-1-Q24气井水套炉 | 2020.12.16 | 8:56 | [6 empty] | 27
129 | DA006 | HLKD52-QX14气井水套炉 | 2020.12.16 | 9:32 | [6 empty] | 29
130 | DA007 | GO7-25-QC366气井水套炉 | 2020.12.16 | 9:01 | [6 empty] | 30
131 | DA008 | GO3-20-Q36气井水套炉 | 2020.12.16 | 9:43 | [6 empty] | 23
132 | DA010 | GO4-18-Q斜26气井水套炉 | 2020.12.16 | 10:08 | [6 empty] | 20
133 | DA020 | GO7-38-Q1146气井水套炉 | 2020.12.16 | 10:23 | [6 empty] | 36
134 | DA021 | 注采101站驻点茶水炉 | 2020.12.14 | 9:05 | [6 empty] | 75
135 | DA022 | 注采101站驻点采暖炉 | 2020.12.4 | 8:56 | [6 empty] | 80
136 | DA024 | 注采102站驻点采暖炉 | 2020.12.5 | 9:01 | [6 empty] | 40
137 | DA025 | 注采104站驻点茶水炉 | 2020.12.4 | 9:32 | [6 empty] | 26
138 | DA026 | 注采104站驻点采暖炉 | 2020.12.4 | 9:58 | [6 empty] | 52
139 | DA027 | 注采105站驻点茶水炉 | 2020.12.5 | 8:52 | [6 empty] | <5
140 | DA028 | 注采105站驻点采暖炉 | 2020.12.5 | 9:06 | [6 empty] | 49
141 | DA029 | 项目部驻点采暖炉 | 2020.12.5 | 9:34 | [6 empty] | 20
142 | DA030 | 2#气站驻点采暖炉 | 2020.12.5 | 9:51 | [6 empty] | 23
143 | DA035 | 55-9井场1#水套加热炉 | 2020.12.8 | 9:02 | [6 empty] | 8
144 | DA041 | GD2-15Q47井场1#水套加热炉 | 2020.12.11 | 9:13 | [6 empty] | 13
145 | DA044 | GD2-17-745井场1#水套加热炉 | 2020.12.11 | 9:58 | [6 empty] | 16
146 | DA045 | GD2-17QX48井场1#水套加热炉 | 2020.12.11 | 10:42 | [6 empty] | 25
147 | DA050 | GDQC1井场1#水套加热炉 | 2020.12.11 | 11:09 | [6 empty] | 16
148 | DA056 | 95#新站掺水阀组GOGD66-16水套加热炉 | 2020.12.16 | 10:56 | [6 empty] | 38
149 | DA057 | 95#新站掺水阀组GOGD68P3水套加热炉 | 2020.12.16 | 10:42 | [6 empty] | 39
150 | DA064 | GOGD67X8井场1#水套加热炉 | 2020.12.16 | 11:15 | [6 empty] | 18
151 | DA079 | 202站驻点1#水套加热炉 | 2020.12.5 | 10:23 | [6 empty] | 44
152 | DA080 | 203站驻点1#水套加热炉 | 2020.12.5 | 10:16 | [6 empty] | 41
153 | DA081 | 原4队院内1#水套加热炉 | 2020.12.5 | 10:58 | [6 empty] | 30
154 | DA082 | 309站后院采暖加热炉 | 2020.12.5 | 11:04 | [6 empty] | 30
155 | DA083 | 六队驻地采暖泵房南水套加热炉 | 2020.12.4 | 8:58 | [6 empty] | 67
156 | DA085 | 六队驻地采暖泵房北水套加热炉 | 2020.12.4 | 9:01 | [6 empty] | 46
157 | DA087 | 资料化验301站采暖炉 | 2020.12.4 | 9:41 | [6 empty] | 83
158 | DA088 | GOGD82X3加热炉 | 2020.12.2 | 9:06 | [6 empty] | 45
159 | DA090 | GOGD9P13加热炉 | 2020.12.2 | 9:52 | [6 empty] | 38
160 | DA091 | GOGDR1-23加热炉 | 2020.12.2 | 10:23 | [6 empty] | 55
161 | DA098 | GOGD82-2加热炉 | 2020.12.1 | 9:23 | [6 empty] | <8
162 | DA099 | GOGD9P15加热炉 | 2020.12.1 | 10:11 | [6 empty] | 88
163 | DA110 | HLKD52P7加热炉 | 2020.12.8 | 8:53 | [6 empty] | 14
164 | DA116 | HLKD52P10加热炉 | 2020.12.8 | 9:24 | [6 empty] | 100
165 | DA119 | HLKD52-11加热炉 | 2020.12.8 | 9:36 | [6 empty] | 14
166 | DA125 | HLKD5-141加热炉 | 2020.12.8 | 10:12 | [6 empty] | <22
167 | DA136 | GD28加热炉 | 2020.12.3 | 9:02 | [6 empty] | 62
168 | DA137 | KD642P41加热炉 | 2020.12.3 | 9:53 | [6 empty] | 29
169 | DA145 | 828P12加热炉 | 2020.12.3 | 10:36 | [6 empty] | 98
170 | DA154 | HLK92X27C加热炉 | 2020.12.9 | 8:52 | [6 empty] | 45
171 | DA157 | HLKD60-2加热炉 | 2020.12.9 | 9:03 | [6 empty] | 86
172 | DA184 | 机关采暖炉 | 2020.12.4 | 9:46 | [6 empty] | 63
173 | DA185 | 机关采暖炉 | 2020.12.4 | 10:13 | [6 empty] | 65
174 | DA192 | 642计量站加热炉 | 2020.12.17 | 14:08 | [6 empty] | 10
175 | DA193 | 8#计量站加热炉 | 2020.12.8 | 13:56 | [6 empty] | 40
176 | DA196 | 92#计量站加热炉 | 2020.12.9 | 9:35 | [6 empty] | 47
177 | DA197 | 60-1#计量站加热炉 | 2020.12.9 | 9:46 | [6 empty] | 34
178 | DA211 | 加热炉CG-80.2.0 | 2020.12.9 | 10:34 | [6 empty] | 37
179 | DA217 | 加热炉CG-80.2.0 | 2020.12.9 | 10:51 | [6 empty] | 9
180 | DA224 | 加热炉CG-80.2.0 | 2020.12.17 | 9:35 | [6 empty] | 10
181 | DA233 | 1#水套加热炉.WHB-2500-1.6-Q | 2020.12.4 | 10:21 | [6 empty] | 84
182 | DA235 | 3#水套加热炉.WHB-2500-1.6-Q | 2020.12.4 | 10:58 | [6 empty] | 92
183 | DA243 | 水套加热炉.HJ230-H.2.5-Q.Z | 2020.12.14 | 10:08 | [6 empty] | 46
184 | DA244 | 1#水套加热炉加热炉.HJ2500KW | 2020.12.13 | 9:03 | [6 empty] | 42
185 | DA245 | 2#水套加热炉加热炉.HJ2500KW | 2020.12.13 | 9:49 | [6 empty] | 66
186 | DA247 | 5#水套加热炉加热炉.HJ2500KW | 2020.12.13 | 10:34 | [6 empty] | 61
187 | DA250 | 水套加热炉.HJ230-H.2.5-Q.Z | 2020.12.4 | 11:03 | [6 empty] | 100
188 | DA255 | 有机热载体炉DRS160-Y(Q) | 2020.12.14 | 10:56 | [6 empty] | 41
189 | DA259 | 4号污水加热炉 | 2020.12.4 | 13:41 | [6 empty] | 99
190 | DA262 | 注聚二队12#站锅炉 | 2020.12.4 | 13:52 | [6 empty] | 27
191 | DA263 | 注聚三队11#站锅炉 JFG-260KW | 2020.12.4 | 14:21 | [6 empty] | 77
192 | DA264 | 综合队锅炉 GL06-27 | 2020.12.4 | 14:36 | [6 empty] | 70
193 | DA267 | 水套炉JF6M-260KW | 2020.12.4 | 14:59 | [6 empty] | 100
194 | DA269 | CWNS2.1-95.70-Y(Q) | 2020.12.4 | 15:08 | [6 empty] | 36
195 | DA270 | CWNSI.4-95.70-Y(Q) | 2020.12.4 | 15:53 | [6 empty] | 81

## 2021
表1 有组织废气（手工.在线监测）污染物监测原始结果表2022.1
序号 | 排放口编号 | 生产设施名称 | 监测日期 | 监测时间 | 出口 | [8 empty] | 进口
[5 empty] | 标干烟气量（Nm3.h） | 氧含量(%) | 二氧化硫(mg.m3) |  | 颗粒物(mg.m3) |  | 氮氧化物(mg.m3) |  | … 其他内容，可补充 | 标干烟气量（Nm3.h） | 氧含量% | 二氧化硫(mg.m3) |  | 颗粒物(mg.m3) |  | 氮氧化物(mg.m3) |  | … 其他内容，可补充
[7 empty] | 监测结果 | 折标值 | 监测结果 | 折标值 | 监测结果 | 折标值 |  |  |  | 监测结果 | 折标值 | 监测结果 | 折标值 | 监测结果 | 折标值
1 | DA008 | GO3-20-Q36加热炉 | 2021.1.22 | 8:45 | [6 empty] | 27
2 | DA010 | GO4-18-QX26加热炉 | 2021.1.22 | 9:10 | [6 empty] | 26
3 | DA014 | GO4-17-Q25加热炉 | 2021.1.22 | 10:10 | [6 empty] | 20
4 | DA020 | GO7-38-Q1146加热炉 | 2021.1.22 | 9:45 | [6 empty] | 9
5 | DA022 | 注采101站驻点采暖炉 | 2021.1.22 | 11:00 | [6 empty] | 27
6 | DA026 | 注采104站驻点采暖炉 | 2021.1.22 | 14:10 | [6 empty] | 15
7 | DA036 | GOGD55X32加热炉 | 2021.1.25 | 8:35 | [6 empty] | 24
8 | DA065 | GOGD67X8加热炉 | 2021.1.25 | 13:50 | [6 empty] | 19
9 | DA066 | GOGD67X9加热炉 | 2021.1.25 | 14:50 | [6 empty] | 42
10 | DA079 | 202站驻点采暖炉 | 2021.1.25 | 15:30 | [6 empty] | 16
11 | DA082 | 注采306站、308站驻地院内1加热炉 | 2021.1.4 | 9:20 | [6 empty] | 23
12 | DA085 | 注采307站、309站驻地院内1加热炉 | 2021.1.4 | 10:35 | [6 empty] | 59
13 | DA087 | 资料化验站队院加热炉 | 2021.1.4 | 10:45 | [6 empty] | 50
14 | DA228 | 一号联办公楼南侧1加热炉 | 2021.1.26 | 10:20 | [6 empty] | 41
15 | DA230 | 一号联办公楼南侧3加热炉 | 2021.1.26 | 9:35 | [6 empty] | 93
16 | DA241 | 四号联大门西侧1加热炉 | 2021.1.26 | 13:51 | [6 empty] | 55
17 | DA255 | 油管厂热载体炉 | 2021.1.22 | 15:30 | [6 empty] | 15
18 | DA036 | GOGD55X32加热炉 | 2021.2.23 | 9:00 | [6 empty] | 25
19 | DA066 | GOGD67X9加热炉 | 2021.2.23 | 9:45 | [6 empty] | 17
20 | DA079 | 202站驻点采暖炉 | 2021.2.28 | 10:30 | [6 empty] | <35
21 | DA186 | 115#计量站掺水加热炉 | 2021.2.22 | 8:36 | [6 empty] | 61
22 | DA187 | 117#计量站掺水加热炉 | 2021.2.22 | 9:05 | [6 empty] | 47
23 | DA228 | 一号联办公楼南侧1加热炉 | 2021.2.25 | 8:25 | [6 empty] | 55
24 | DA230 | 一号联办公楼南侧3加热炉 | 2021.2.25 | 8:51 | [6 empty] | 81
25 | DA241 | 四号联大门西侧1加热炉 | 2021.2.25 | 9:36 | [6 empty] | 51
26 | DA255 | 油管厂热载体炉 | 2021.2.25 | 10:14 | [6 empty] | 76
27 | DA260 | 1号站污水加热炉5 | 2021.2.26 | 13:56 | [6 empty] | 79
28 | DA010 | GO4-18-QX26加热炉 | 2021.3.9 | 10:02 | [6 empty] | 28
29 | DA020 | GO7-38-Q1146加热炉 | 2021.3.9 | 10:46 | [6 empty] | 16
30 | DA014 | GO4-17-Q25加热炉 | 2021.3.9 | 11:23 | [6 empty] | 16
31 | DA241 | 四号联大门西侧1加热炉 | 2021.3.23 | 9:00 | [6 empty] | 67
32 | DA245 | 四号联大门西侧5加热炉 | 2021.3.23 | 10:17 | [6 empty] | 68
33 | DA260 | 1号站污水加热炉5 | 2021.3.24 | 14:34 | [6 empty] | 67
34 | DA186 | 115#计量站掺水加热炉 | 2021.4.28 | 10:46 | [6 empty] | 36
35 | DA228 | 一号联办公楼南侧1加热炉 | 2021.4.15 | 11:00 | [6 empty] | 100
36 | DA230 | 一号联办公楼南侧3加热炉 | 2021.4.15 | 10:18 | [6 empty] | 54
37 | DA231 | 一号联办公楼南侧4加热炉 | 2021.4.15 | 9:43 | [6 empty] | 37
38 | DA241 | 四号联大门西侧1加热炉 | 2021.4.7 | 10:20 | [6 empty] | 64
39 | DA187 | 117#计量站掺水加热炉 | 2021.05.05 | 08:40 | [6 empty] | 5
40 | DA230 | 一号联办公楼南侧3加热炉 | 2021.05.07 | 10:19 | [6 empty] | 20
41 | DA231 | 一号联办公楼南侧4加热炉 | 2021.05.07 | 09:44 | [6 empty] | 19
42 | DA186 | 115#计量站掺水加热炉 | 2021.05.08 | 10:18 | [6 empty] | 37
43 | DA241 | 四号联大门西侧1加热炉 | 2021.05.06 | 09:40 | [6 empty] | 47
44 | DA014 | GO4-17-Q25加热炉 | 2021.05.18 | 09:48 | [6 empty] | 9
45 | DA008 | GO3-20-Q36加热炉 | 2021.05.18 | 10:32 | [6 empty] | 18
46 | DA066 | GOGD67X9加热炉 | 2021.05.19 | 10:13 | [6 empty] | 27
47 | DA260 | 1号站污水加热炉5 | 2021.05.21 | 15:13 | [6 empty] | <3
48 | DA230 | 一号联办公楼南侧3加热炉 | 2021.6.3 | 10:46 | [6 empty] | 47
49 | DA231 | 一号联办公楼南侧4加热炉 | 2021.6.3 | 11:23 | [6 empty] | 49
50 | DA241 | 四号联大门西侧1加热炉 | 2021.6.4 | 11:00 | [6 empty] | 56
51 | DA255 | 油管厂热载体炉 | 2021.6.29 | 9:34 | [6 empty] | 47
52 | DA260 | 1号站污水加热炉5 | 2021.6.15 | 13:50 | [6 empty] | 79
53 | DA230 | 一号联办公楼南侧3加热炉 | 2021.7.23 | 10:46 | [6 empty] | 69
54 | DA231 | 一号联办公楼南侧4加热炉 | 2021.7.23 | 11:23 | [6 empty] | 74
55 | DA241 | 四号联大门西侧1加热炉 | 2021.7.22 | 11:00 | [6 empty] | 48
56 | DA255 | 油管厂热载体炉 | 2021.7.27 | 9:34 | [6 empty] | 46
57 | DA260 | 1号站污水加热炉5 | 2021.7.26 | 13:50 | [6 empty] | 61
58 | DA035 | GOGD55-9加热炉 | 2021.8.25 | 8:45 | [6 empty] | 54
59 | DA230 | 一号联办公楼南侧3加热炉 | 2021.8.4 | 8:50 | [6 empty] | 72
60 | DA231 | 一号联办公楼南侧4加热炉 | 2021.8.4 | 9:35 | [6 empty] | 78
61 | DA241 | 四号联大门西侧1加热炉 | 2021.8.5 | 9:35 | [6 empty] | 46
62 | DA255 | 油管厂热载体炉 | 2021.8.2 | 8:35 | [6 empty] | 48
63 | DA260 | 1号站污水加热炉5 | 2021.8.18 | 9:25 |  |  | <13 |  | 9 |  | 34
64 | DA035 | GOGD55-9加热炉 | 2021.9.30 | 8:20 | [6 empty] | 36
65 | DA231 | 一号联办公楼南侧4加热炉 | 2021.9.26 | 9:35 |  |  | <6 |  | <1 |  | 93
66 | DA241 | 四号联大门西侧1加热炉 | 2021.9.23 | 8:58 |  |  | <3 |  | <1 |  | 56
67 | DA255 | 油管厂热载体炉 | 2021.9.26 | 8:52 | [6 empty] | 48
68 | DA260 | 1号站污水加热炉5 | 2021.9.26 | 10:28 | [6 empty] | 58
69 | DA008 | GO3-20-Q36加热炉 | 2021.10.22 | 8:20 | [6 empty] | 34
70 | DA026 | 注采104站驻点采暖炉 | 2021.10.18 | 9:55 | [6 empty] | 81
71 | DA087 | 资料化验站队院加热炉 | 2021.10.27 | 9:20 | [6 empty] | 91
72 | DA231 | 一号联办公楼南侧4加热炉 | 2021.10.28 | 10:10 | [6 empty] | 99
73 | DA241 | 四号联大门西侧1加热炉 | 2021.10.21 | 9:30 | [6 empty] | 68
74 | DA255 | 油管厂热载体炉 | 2021.10.28 | 8:50 | [6 empty] | 39
75 | DA260 | 1号站污水加热炉5 | 2021.10.22 | 13:45 | [6 empty] | 80
76 | DA265 | 油管厂采暖锅炉 | 2021.10.28 | 11:15 | [6 empty] | <3
77 | DA026 | 注采104站驻点采暖炉 | 2021.11.26 | 9:15 | [6 empty] | <3
78 | DA035 | GOGD55-9加热炉 | 2021.11.29 | 10:13 | [6 empty] | 65
79 | DA065 | GOGD67X8 | 2021.11.23 | 9:38 | [6 empty] | 24
80 | DA066 | GOGD67X9 | 2021.11.23 | 10:55 | [6 empty] | 32
81 | DA079 | 202站驻点采暖炉 | 2021.11.23 | 13:48 | [6 empty] | 36
82 | DA082 | 注采306站、308站驻地院内1加热炉 | 2021.11.26 | 10:28 | [6 empty] | 55
83 | DA085 | 注采307站、309站驻地院内1加热炉 | 2021.11.24 | 13:45 | [6 empty] | 56
84 | DA087 | 资料化验站队院加热炉 | 2021.11.24 | 14:49 | [6 empty] | 58
85 | DA241 | 四号联大门西侧1加热炉 | 2021.11.12 | 8:35 | [6 empty] | 62
86 | DA255 | 油管厂热载体炉 | 2021.11.29 | 15:06 | [6 empty] | 46
87 | DA260 | 1号站污水加热炉5 | 2021.11.1 | 10:58 | [6 empty] | 83
88 | DA266 | 服务四队管理一区加热炉 | 2021.11.30 | 8:36 | [6 empty] | 31
89 | DA269 | 服务五队锅炉房加热炉2 | 2021.11.30 | 10:23 | [6 empty] | 47
90 | DA008 | GO3-20-Q36加热炉 | 2021.12.1 | 9:15 |  |  | 4 |  | 3.7 |  | 14
91 | DA009 | GO2-17-Q41加热炉 | 2021.12.21 | 9:20 |  |  | <3 |  | <1 |  | 13
92 | DA010 | GO4-18-QX26加热炉 | 2021.12.1 | 13:20 |  |  | <1 |  | <1 |  | <3
93 | DA014 | GO4-17-Q25加热炉 | 2021.12.21 | 8:45 |  |  | 18 |  | <1 |  | 20
94 | DA018 | GO8-29-12加热炉 | 2021.12.21 | 13:35 |  |  | 22 |  | <1 |  | 22
95 | DA020 | GO7-38-Q1146加热炉 | 2021.12.20 | 8:30 |  |  | <3 |  | 1.1 |  | 15
96 | DA022 | 注采101站驻点采暖炉 | 2021.12.29 | 8:30 |  |  | 9.8 |  | <3 |  | 94
97 | DA026 | 注采104站驻点采暖炉 | 2021.12.28 | 8:25 |  |  | <3 |  | <1 |  | 95
98 | DA035 | GOGD55-9加热炉 | 2021.12.15 | 8:35 |  |  | 10 |  | 2.3 |  | 78
99 | DA036 | GOGD55X32加热炉 | 2021.12.25 | 13:15 |  |  | 10 |  | 3.4 |  | 80
100 | DA040 | GO7-21X215加热炉 | 2021.12.29 | 13:15 |  |  | <3 |  | <1 |  | 21
101 | DA065 | GOGD67X8加热炉 | 2021.12.14 | 8:28 |  |  | <4 |  | 2.9 |  | 12
102 | DA066 | GOGD67X9加热炉 | 2021.12.14 | 13:28 |  |  | <6 |  | 3.7 |  | <6
103 | DA079 | 202站驻点采暖炉 | 2021.12.16 | 8:41 |  |  | <3 |  | 10 |  | 78
104 | DA082 | 注采306站、308站驻地院内1加热炉 | 2021.12.29 | 9:15 |  |  | <3 |  | 7.7 |  | 53
105 | DA085 | 注采307站、309站驻地院内1加热炉 | 2021.12.28 | 8:36 |  |  | <3 |  | <1 |  | 82
106 | DA087 | 资料化验站队院加热炉 | 2021.12.28 | 9:15 |  |  | <3 |  | <1 |  | 76
107 | DA186 | 115#计量站掺水加热炉 | 2021.12.30 | 8:56 |  |  | <3 |  | 2.5 |  | 3
108 | DA187 | 117#计量站掺水加热炉 | 2021.12.30 | 8:38 |  |  | 6 |  | 1 |  | 36
109 | DA228 | 一号联办公楼南侧1加热炉 | 2021.12.30 | 9:11 |  |  | 13 |  | <1 |  | 19
110 | DA230 | 一号联办公楼南侧3加热炉 | 2021.12.30 | 13:15 |  |  | <3 |  | 1 |  | 62
111 | DA241 | 四号联大门西侧1加热炉 | 2021.12.30 | 13:26 |  |  | <3 |  | <1 |  | 65
112 | DA255 | 油管厂热载体炉 | 2021.12.28 | 13:29 |  |  | 20 |  | 1.2 |  | 50
113 | DA265 | 油管厂采暖锅炉 | 2021.12.30 | 13:19 |  |  | 13 |  | 1.2 |  | 27
114 | DA266 | 服务四队管理一区加热炉 | 2021.12.22 | 9:03 |  |  | <3 |  | <1 |  | 41
115 | DA270 | 服务六队锅炉房加热炉 | 2021.12.23 | 9:03 |  |  | <7 |  | 5.1 |  | 64
116 | DA231 | 一号联办公楼南侧4加热炉 | 2021.12.7 | 9:12 | [6 empty] | 53
117 | DA260 | 1号站污水加热炉5 | 2021.12.1 | 11:15 | [6 empty] | 64