## 2020.9-12月
表1 有组织废气（手工/在线监测）污染物监测原始结果表---2020.9-12月
序号 | 排放口编号 | 生产设施名称 | 监测日期 | 监测时间 | 出口 | [8 empty] | 进口
[5 empty] | 标干烟气量（Nm3/h） | 氧含量(%) | 二氧化硫(mg/m3) |  | 颗粒物(mg/m3) |  | 氮氧化物(mg/m3) |  | 黑度 | 标干烟气量（Nm3/h） | 氧含量% | 二氧化硫(mg/m3) |  | 颗粒物(mg/m3) |  | 氮氧化物(mg/m3) |  | … 其他内容，可补充
[7 empty] | 监测结果 | 折标值 | 监测结果 | 折标值 | 监测结果 | 折标值 |  |  |  | 监测结果 | 折标值 | 监测结果 | 折标值 | 监测结果 | 折标值
1 | SN-气-01 | 史3-3-斜3加热炉 | 2020-11-10 |  | 未检 | 15.7 | 〈3 | 〈10 | 2.1 | 6.9 | 12 | 38 | 0 | / | / | / | / | / | / | / | / | /
2 | SN-气-02 | 史3-3-9站加热炉 | 2020-11-09 |  | 未检 | / | / | / | / | / | / | 21 | / | / | / | / | / | / | / | / | / | /
3 | SN-气-03 | 史3-3-10站加热炉 | 2020-11-16 |  | 未检 | / | / | / | / | / | / | 28 | / | / | / | / | / | / | / | / | / | /
4 | SN-气-05 | 史3-36井场加热炉 | 2020-12-16 |  | 未检 | / | / | / | / | / | / | 55 | / | / | / | / | / | / | / | / | / | /
5 | SN-气-06 | 史3-8-12站加热炉 | 2020-11-06 |  | 未检 | 15.48 | / | 〈6 | / | / | 5 | 17 | / | / | / | / | / | / | / | / | / | /
6 | SN-气-07 | S131-2井场加热炉 | 2020-11-06 |  | 未检 | 13.3 | / | 〈4 | / | / | 27 | 61 | / | / | / | / | / | / | / | / | / | /
7 | SN-气-08 | S128-10井场加热炉 | 2020-11-16 |  | 未检 | 7.3 | 〈3 | 〈4 | 1.7 | 2.2 | 29 | 37 | 0 | / | / | / | / | / | / | / | / | /
8 | SN-气-09 | S128-2井场加热炉 | 2020-11-16 |  | 未检 | 10.3 | 〈3 | 〈5 | 2.2 | 3.5 | 22 | 35 | 0 | / | / | / | / | / | / | / | / | /
9 | XHZCG-气-05 | 王661-斜3卧式罐 | 2020-09-20 |  | 未检 | 6.7 | 20 | 24 | 7.5 | 9.2 | 32 | 40 | <1 | / | / | / | / | / | / | / | / | /
10 | WGLH-气-01 | 王140拉油点加热炉（工业炉窑） | 2020-11-06 |  | 未检 | / | / | 〈7 | / | / | / | 〈7 | 1 | / | / | / | / | / | / | / | / | /
11 | WGLH-气-02 | 王140拉油点油井多项存储收集器1 | 2020-11-06 |  | 未检 | / | / | 〈9 | / | / | / | 42 | 1 | / | / | / | / | / | / | / | / | /
12 | WGLH-气-03 | 王140拉油点油井多项存储收集器2 | 2020-11-06 |  | 未检 | / | / | / | / | / | / | 19 | / | / | / | / | / | / | / | / | / | /
13 | WGLH-气-04 | 辛154拉油点1#井场 | 2020-09-21 |  | 未检 | / | / | 24 | / | 3.6 | / | 40 | 0 | / | / | / | / | / | / | / | / | /
14 | WGLH-气-05 | 辛154拉油点2#井场 | 2020-09-21 |  | 未检 | / | / | 26 | / | 5.2 | / | 47 | 0 | / | / | / | / | / | / | / | / | /
15 | WGLH-气-06 | 王60测井场加热炉 | 2020-11-16 |  | 未检 | / | / | / | / | / | / | 60 |  | / | / | / | / | / | / | / | / | /
16 | WGLH-气-07 | 王58南台1#井场 | 2020-09-21 |  | 未检 | / | / | 16 | / | 8.7 | / | 93 | 0 | / | / | / | / | / | / | / | / | /
17 | WGLH-气-08 | 王58南台2#井场加热炉 | 2020-09-21 |  | 未检 | / | / | 39 | / | 4.6 | / | 93 | 0 | / | / | / | / | / | / | / | / | /
18 | WGLH-气-09 | 王58北台井场加热炉 | 2020-09-27 |  | 未检 | / | / | / | / | / | / | 81 | 0 | / | / | / | / | / | / | / | / | /
19 | CXCD-气-05 | 草古1站库取暖炉 | 2020-11-20 |  | 未检 | / | / | / | / | / | / | 54 | / | / | / | / | / | / | / | / | / | /
20 | CXCD-气-06 | 草古1站库掺水加热炉 | 2020-12-17 |  | 未检 | / | / | / | / | / | / | 56 | / | / | / | / | / | / | / | / | / | /
21 | XHZCG-气-03 | 牛106-1油井加热炉 | 2020.9.16 |  | 未检 | / | / | / | / | / | / | 67 | 1 | / | / | / | / | / | / | / | / | /
22 | XHZCG-气-05 | 王661-2卧式罐 | 2020-09-23 |  | 未检 | / | / | 24 | / | / | / | 40 | 1 | / | / | / | / | / | / | / | / | /

## 2021
表1 有组织废气（手工/在线监测）污染物监测原始结果表---2021年度
序号 | 排放口编号 | 生产设施名称 | 监测日期 | 监测时间 | 出口 | [8 empty] | 进口
[5 empty] | 标干烟气量（Nm3/h） | 氧含量(%) | 二氧化硫(mg/m3) |  | 颗粒物(mg/m3) |  | 氮氧化物(mg/m3) |  | 黑度 | 标干烟气量（Nm3/h） | 氧含量% | 二氧化硫(mg/m3) |  | 颗粒物(mg/m3) |  | 氮氧化物(mg/m3) |  | … 其他内容，可补充
[7 empty] | 监测结果 | 折标值 | 监测结果 | 折标值 | 监测结果 | 折标值 |  |  |  | 监测结果 | 折标值 | 监测结果 | 折标值 | 监测结果 | 折标值
1 | WGLH-气-01 | 王140拉油点1# | 2021-10-18 |  | 未检 | 6.2 | <3 | <4 | 9 | 10.7 | 40 | 47 | <1 | / | / | / | / | / | / | / | / | /
2 | WGLH-气-02 | 王140拉油点2# | 2021-09-14 |  | 未检 | 6.9 | <3 | <4 | 3.2 | 4 | 48 | 60 | <1 | / | / | / | / | / | / | / | / | /
3 | CXCD-气-08 | 草13注采站院（采暖） | 2021-12-04 |  | 未检 | 13.3 | 7 | 16 | 1 | 2.3 | 11 | 26 | <1 | / | / | / | / | / | / | / | / | /
4 | XHZCG-气-01 | 牛35-斜37多功能罐 | 2021.11.4 |  | 未检 | / | / | <4 | / | / | / | 66 | / | / | / | / | / | / | / | / | / | /
5 | XHZCG-气-02 | 牛35-斜40多功能罐 | 2021.1 |  | 未检 | / | / | <3 | / | / | / | 37 | / | / | / | / | / | / | / | / | / | /
6 | XHZCG-气-04 | 王664-斜43多功能罐 | 2021.1 |  | 未检 | / | / | <3 | / | / | / | 34 | / | / | / | / | / | / | / | / | / | /
7 | WGLH-气-10 | 王70-54井场（多功能罐） | 2021-09-09 |  | 未检 | / | / | <4 | / | 0.9 | / | 37 | / | / | / | / | / | / | / | / | / | /
8 | XHZCG-气-05 | 史8-斜136井多功能罐 | 2021-09-08 |  | 未检 | / | / | <4 | / | 1.5 | / | 41 | / | / | / | / | / | / | / | / | / | /
9 | CXCD-气-09 | 草13注采站院（生活） | 2021-01-14 |  | 未检 | / | / | / | / | / | / | 38 | / | / | / | / | / | / | / | / | / | /
10 | CXCD-气-06 | 草古1接转站2#炉 | 2021-01-14 |  | 未检 | / | / | / | / | / | / | 34 | / | / | / | / | / | / | / | / | / | /
11 | SN-气-01 | 史3-8-6井井场多功能罐 | 2021-04-07 |  | 未检 | / | / | / | / | / | / | 29 | / | / | / | / | / | / | / | / | / | /
12 | SN-气-02 | 史3-16-13井场多功能罐 | 2021-04-07 |  | 未检 | / | / | / | / | / | / | 37 | / | / | / | / | / | / | / | / | / | /
13 | SN-气-04 | 史3-3-X3井场多功能罐 | 2021-04-14 |  | 未检 | / | / | / | / | / | / | 38 | / | / | / | / | / | / | / | / | / | /
14 | HXS127-气-001 | H148-X34多功能罐 | 2021-04-26 |  | 未检 | / | / | / | / | / | / | 59 | / | / | / | / | / | / | / | / | / | /
15 | HXS127-气-008 | 河14-侧5多功能罐 | 2021-04-26 |  | 未检 | / | / | / | / | / | / | 55 | / | / | / | / | / | / | / | / | / | /
16 | WGLH-气-06 | 王C60 | 2021-04-06 |  | 未检 | / | / | / | / | / | / | 36 | / | / | / | / | / | / | / | / | / | /
17 | CXCD-气-01 | 官136-斜1侧单拉井 | 2021-04-14 |  | 未检 | / | / | / | / | / | / | 46 | / | / | / | / | / | / | / | / | / | /
18 | CXCD-气-12 | 乐安联合站3#炉 | 2021.9.22 |  | 未检 | / | / | / | / | / | / | 28 | / | / | / | / | / | / | / | / | / | /