## 2020.9-12月
表1 有组织废气（手工/在线监测）污染物监测原始结果表2022.1
序号 | 排放口编号 | 生产设施名称 | 监测日期 | 监测时间 | 出口 | [7 empty] | 进口
[5 empty] | 标干烟气量（Nm3/h） | 氧含量(%) | 二氧化硫(mg/m3) |  | 颗粒物(mg/m3) |  | 氮氧化物(mg/m3) |  | 标干烟气量（Nm3/h） | 氧含量% | 二氧化硫(mg/m3) |  | 颗粒物(mg/m3) |  | 氮氧化物(mg/m3)
[7 empty] | 监测结果 | 折标值 | 监测结果 | 折标值 | 监测结果 | 折标值 |  |  | 监测结果 | 折标值 | 监测结果 | 折标值 | 监测结果 | 折标值
1 | DA005 | 南线1号 | 2020.10.13 | 2020.10.13-2020.10.15 | 248 | 6.68 | 7 | 9 | 2.4 | 2.9 | 42 | 51
2 | DA007 | 南线3号 | 2020.10.13 | 2020.10.13-2020.10.15 | 223 | 6.93 | 6 | 7 | 1.9 | 2.4 | 43 | 53
3 | DA001 | 北线1号 | 2020.10.13 | 2020.10.13-2020.10.15 | 125 | 11.52 | 5 | 9 | 3.4 | 6.3 | 48 | 89
4 | DA002 | 北线2号 | 2020.10.14 | 2020.10.14-2020.10.15 | 117 | 11.52 | 5 | 9 | 2.4 | 4.4 | 49 | 90
5 | DA003 | 北线3号 | 2020.10.14 | 2020.10.14-2020.10.15 | 111 | 11.85 | 7 | 13 | 2.2 | 4.2 | 51 | 98
6 | DA004 | 北线4号 | 2020.10.14 | 2020.10.14-2020.10.15 | 126 | 11.11 | 7 | 12 | 2.2 | 3.9 | 43 | 76
7 | DA001 | 北线1号 | 2020.11.7 | 2020.11.7-2020.11.9 | 125 | 11.31 | 8 | 14 | 2.3 | 4.2 | 43 | 78
8 | DA002 | 北线2号 | 2020.11.7 | 2020.11.7-2020.11.9 | 122 | 11.46 | 6 | 11 | 2.5 | 4.6 | 45 | 83
9 | DA003 | 北线3号 | 2020.11.7 | 2020.11.7-2020.11.9 | 110 | 11.62 | 7 | 13 | 2.5 | 4.7 | 48 | 90
10 | DA005 | 北线4号 | 2020.11.10 | 2020.11.10-2020.11.12 | 255 | 6.54 | 5 | 6 | 2.5 | 3 | 61 | 74
11 | DA001 | 北线1号 | 2020.12.10 | 2020.12.10-2020.12.12 | 135 | 11.31 | 5 | 8 | 1.8 | 2.8 | 34 | 53
12 | DA002 | 北线2号 | 2020.12.10 | 2020.12.10-2020.12.12 | 122 | 11.32 | 7 | 11 | 2.6 | 4 | 42 | 65
13 | DA003 | 北线3号 | 2020.12.10 | 2020.12.10-2020.12.12 | 108 | 11.52 | 7 | 11 | 1.8 | 2.8 | 52 | 82
14 | DA004 | 北线4号 | 2020.12.10 | 2020.12.10-2020.12.12 | 129 | 11.15 | 7 | 11 | 2.2 | 3.4 | 58 | 88
15 | DA005 | 南线1号 | 2020.12.10 | 2020.12.10-2020.12.12 | 246 | 6.81 | 7 | 7 | 1.9 | 2 | 45 | 48
16 | DA007 | 南线3号 | 2020.12.10 | 2020.12.10-2020.12.12 | 218 | 7.15 | 6 | 6 | 1.5 | 1.6 | 42 | 45
17
18
19
20
21
22
23
24
25
26
27
28
29
30
31
32
33
34
35
36
37
38
39
40
41
42
43
44
45
46
47
48
49
50
51
52
53
54
55
56
57
58
59
60
61
62
63
64
65
66
67
68
69
70
71
72
73
74
75
76
77
78
79
80
81
82
83
84
85
86
87
88
89
90
91
92
93
94
95
96
97
98
99
100
101
102
103

## 2021
表1 有组织废气（手工/在线监测）污染物监测原始结果表2022.1
序号 | 排放口编号 | 生产设施名称 | 监测日期 | 监测时间 | 出口 | [7 empty] | 进口
[5 empty] | 标干烟气量（Nm3/h） | 氧含量(%) | 二氧化硫(mg/m3) |  | 颗粒物(mg/m3) |  | 氮氧化物(mg/m3) |  | 标干烟气量（Nm3/h） | 氧含量% | 二氧化硫(mg/m3) |  | 颗粒物(mg/m3) |  | 氮氧化物(mg/m3)
[7 empty] | 监测结果 | 折标值 | 监测结果 | 折标值 | 监测结果 | 折标值 |  |  | 监测结果 | 折标值 | 监测结果 | 折标值 | 监测结果 | 折标值
1 | DA004 | 北线1号 | 2021.1.18 | 2021.1.18-2021.1.20 | 302 | 8.5 | 6 | 8 | 1.5 | 2.1 | 32 | 45
2 | DA005 | 南线1号 | 2021.1.18 | 2021.1.18-2021.1.20 | 347 | 11.9 | 12 | 23 | 1.3 | 2.5 | 48 | 92
3 | DA006 | 南线2号 | 2021.1.18 | 2021.1.18-2021.1.20 | 324 | 12.1 | 11 | 22 | 1.5 | 2.9 | 44 | 87
4 | DA003 | 北线2号 | 2021.1.18 | 2021.1.18-2021.1.20 | 308 | 9.2 | 6 | 9 | 1.2 | 1.8 | 51 | 76
5 | DA002 | 北线3号 | 2021.1.18 | 2021.1.18-2021.1.20 | 291 | 11 | 8 | 14 | 1.4 | 2.5 | 51 | 89
6 | DA001 | 北线4号 | 2021.1.18 | 2021.1.18-2021.1.20 | 314 | 11.3 | 9 | 16 | 1.3 | 2.3 | 44 | 79
7 | DA003 | 北线2号 | 2021.2.26 | 2021.2.26-2021.2.28 | 390 | 11.7 | 8 | 15 | 1.5 | 3.4 | 45 | 85
8 | DA005 | 南线1号 | 2021.2.26 | 2021.2.26-2021.2.28 | 284 | 11.5 | 6 | 11 | 1.5 | 3.3 | 44 | 81
9 | DA006 | 南线2号 | 2021.2.26 | 2021.2.26-2021.2.28 | 384 | 12.4 | 7 | 14 | 1.6 | 3.9 | 45 | 92
10 | DA004 | 北线1号 | 2021.2.26 | 2021.2.26-2021.2.28 | 480 | 10.4 | 6 | 10 | 1.5 | 3 | 56 | 92
11 | DA001 | 北线1号 | 2021.3.30 | 2021.3.30-4.2 | 474 | 10.19 | 6 | 10 | 1.9 | 3.1 | 25 | 40
12 | DA002 | 北线2号 | 2021.3.30 | 2021.3.30-4.2 | 569 | 10.9 | 6 | 10 | 1.5 | 2.6 | 27 | 47
13 | DA003 | 北线3号 | 2021.3.30 | 2021.3.30-4.2 | 596 | 11.47 | 8 | 15 | 1.4 | 2.6 | 28 | 51
14 | DA004 | 北线4号 | 2021.3.30 | 2021.3.30-4.2 | 428 | 10.04 | 8 | 13 | 1.9 | 3 | 31 | 49
15 | DA005 | 南线1号 | 2021.3.30 | 2021.3.30-4.2 | 641 | 10.21 | 18 | 29 | 1.8 | 2.9 | 26 | 42
16 | DA006 | 南线2号 | 2021.3.31 | 2021.3.31-4.2 | 455 | 9.4 | 4 | 6 | 1.5 | 2.3 | 27 | 41
17 | DA007 | 南线3号 | 2021.3.31 | 2021.3.31-4.2 | 535 | 9.4 | 7 | 11 | 1.9 | 2.9 | 28 | 42
18 | DA008 | 南线4号 | 2021.3.31 | 2021.3.31-4.2 | 576 | 9.47 | 9 | 14 | 1.3 | 2 | 26 | 39
19 | DA009 | 内洗加热炉1# | 2021.3.31 | 2021.3.31-4.2 | 405 | 9.63 | 7 | 11 | 1.6 | 2.5 | 26 | 40
20 | DA010 | 内洗加热炉2# | 2021.3.31 | 2021.3.31-4.2 | 629 | 10.1 | 6 | 10 | 1.7 | 2.7 | 24 | 39
21 | DA001 | 北线1号 | 2021.4.28 | 2021.4.28~4.30 | 467 | 10.74 | 6 | 10 | 1.4 | 2.4 | 28 | 48
22 | DA002 | 北线2号 | 2021.4.29 | 2021.4.29~5.1 | 592 | 11.07 | 6 | 11 | 1.5 | 2.6 | 25 | 44
23 | DA003 | 北线3号 | 2021.4.29 | 2021.4.29~5.1 | 582 | 11.27 | 9 | 16 | 1.5 | 2.7 | 28 | 50
24 | DA004 | 北线4号 | 2021.4.29 | 2021.4.29~5.1 | 404 | 10.34 | 10 | 16 | 1.5 | 2.5 | 32 | 53
25 | DA005 | 南线1号 | 2021.4.28 | 2021.4.28~4.30 | 672 | 10.34 | 16 | 26 | 1.6 | 2.6 | 25 | 41
26 | DA006 | 南线2号 | 2021.4.28 | 2021.4.28~4.30 | 485 | 9.34 | 4 | 6 | 1.4 | 2.1 | 27 | 41
27 | DA007 | 南线3号 | 2021.4.28 | 2021.4.28~4.30 | 516 | 9.3 | 7 | 10 | 1.6 | 2.4 | 28 | 42
28 | DA008 | 南线4号 | 2021.4.28 | 2021.4.28~4.30 | 554 | 9.91 | 9 | 14 | 1.4 | 2.2 | 26 | 40
29 | DA009 | 内洗加热炉1# | 2021.4.29 | 2021.4.29~5.1 | 372 | 9.69 | 7 | 11 | 1.6 | 2.5 | 26 | 40
30 | DA010 | 内洗加热炉2# | 2021.4.29 | 2021.4.29~5.1 | 601 | 10.14 | 6 | 10 | 1.4 | 2.3 | 25 | 40
31 | DA005 | 南线1号 | 2021.5.28 | 2021.5.28~6.1 | 668 | 5.4 | 3 | 3 | 1.3 | 1.5 | 49 | 55
32 | DA006 | 南线2号 | 2021.5.28 | 2021.5.28~6.1 | 442 | 5.9 | 3 | 3 | 1.7 | 2 | 44 | 51
33 | DA007 | 南线3号 | 2021.5.28 | 2021.5.28~6.1 | 635 | 5.5 | 3 | 3 | 1.5 | 1.7 | 46 | 52
34 | DA008 | 南线4号 | 2021.5.28 | 2021.5.28~6.1 | 590 | 5.4 | 2 | 2 | 1.5 | 1.7 | 48 | 54
35 | DA005 | 南线1号 | 2021.7.20 | 2021.7.20~7.22 | 681 | 5.44 | 3 | 3 | 1.4 | 1.6 | 48 | 54
36 | DA006 | 南线2号 | 2021.7.20 | 2021.7.20~7.22 | 616 | 5.98 | 3 | 3 | 1.5 | 1.7 | 45 | 52
37 | DA007 | 南线3号 | 2021.7.20 | 2021.7.20~7.22 | 618 | 5.44 | 3 | 3 | 1.4 | 1.6 | 44 | 49
38 | DA008 | 南线4号 | 2021.7.20 | 2021.7.20~7.22 | 597 | 5.55 | 4 | 5 | 1.4 | 1.6 | 46 | 52
39 | DA005 | 南线1号 | 2021.8.11 | 2021.8.11~8.13 | 646 | 5.3 | 3 | 3 | 1.4 | 1.6 | 48 | 54
40 | DA006 | 南线2号 | 2021.8.11 | 2021.8.11~8.13 | 681 | 5.85 | 3 | 3 | 1.3 | 1.5 | 46 | 53
41 | DA007 | 南线3号 | 2021.8.11 | 2021.8.11~8.13 | 663 | 5.67 | 2 | 2 | 1.5 | 1.7 | 42 | 48
42 | DA008 | 南线4号 | 2021.8.12 | 2021.8.12~8.14 | 627 | 5.49 | 3 | 3 | 1.6 | 1.8 | 45 | 51
43 | DA009 | 内洗加热炉1# | 2021.8.12 | 2021.8.12~8.14 | 656 | 5.61 | 3 | 3 | 1.5 | 1.7 | 16 | 18
44 | DA010 | 内洗加热炉2# | 2021.8.12 | 2021.8.12~8.14 | 654 | 5.36 | 3 | 3 | 1.6 | 1.8 | 16 | 18
45 | DA005 | 南线1号 | 2021.9.13 | 2021.9.13~9.15 | 622 | 5.7 | 5 | 6 | 1.4 | 1.6 | 46 | 53
46 | DA006 | 南线2号 | 2021.9.13 | 2021.9.13~9.15 | 618 | 5.6 | 3 | 3 | 1.7 | 1.9 | 43 | 49
47 | DA007 | 南线3号 | 2021.9.13 | 2021.9.13~9.15 | 676 | 5.7 | 3 | 3 | 1.3 | 1.5 | 45 | 51
48 | DA008 | 南线4号 | 2021.9.13 | 2021.9.13~9.15 | 647 | 5.3 | 3 | 3 | 1.7 | 1.9 | 47 | 52
49 | DA005 | 南线1号 | 2021.10.19 | 2021.10.19~10.21 | 608 | 5.67 | 5 | 6 | 1.4 | 1.6 | 46 | 53
50 | DA006 | 南线2号 | 2021.10.19 | 2021.10.19~10.21 | 610 | 5.71 | 3 | 3 | 1.7 | 1.9 | 44 | 50
51 | DA007 | 南线3号 | 2021.10.19 | 2021.10.19~10.21 | 679 | 5.66 | 2 | 2 | 1.6 | 1.8 | 44 | 50
52 | DA008 | 南线4号 | 2021.10.20 | 2021.10.20~10.22 | 652 | 5.29 | 3 | 3 | 1.5 | 1.7 | 47 | 52
53 | DA009 | 内洗加热炉1# | 2021.10.20 | 2021.10.20~10.22 | 365 | 9.58 | 6 | 9 | 1.5 | 2.3 | 26 | 40
54 | DA010 | 内洗加热炉2# | 2021.10.20 | 2021.10.20~10.22 | 603 | 10.08 | 6 | 10 | 1.7 | 2.7 | 25 | 40
56 | DA005 | 南线1号 | 2021.11.22 | 2021.11.22~11.24 | 631 | 5.4 | 4 | 4 | 1.3 | 1.5 | 43 | 48
57 | DA006 | 南线2号 | 2021.11.22 | 2021.11.22~11.24 | 623 | 5.6 | 3 | 3 | 1.5 | 1.7 | 43 | 49
58 | DA007 | 南线3号 | 2021.11.23 | 2021.11.23~11.25 | 669 | 5.3 | 2 | 2 | 1.3 | 1.4 | 42 | 47
59 | DA008 | 南线4号 | 2021.11.23 | 2021.11.23~11.25 | 654 | 5.4 | 3 | 3 | 1.7 | 1.9 | 43 | 48
60 | DA009 | 内洗加热炉1# | 2021.11.24 | 2021.11.24~11.26 | 432 | 9.3 | 6 | 9 | 1.3 | 1.9 | 26 | 39
61 | DA010 | 内洗加热炉2# | 2021.11.24 | 2021.11.24~11.26 | 641 | 9.6 | 5 | 8 | 1.6 | 2.5 | 23 | 35
63 | DA001 | 北线1号 | 2021.12.29 | 2021.12.29~12.31 | 681 | 5.34 | 4 | 4 | 1.5 | 1.7 | 42 | 47
64 | DA002 | 北线2号 | 2021.12.29 | 2021.12.29~12.31 | 671 | 5.36 | 4 | 4 | 1.5 | 1.7 | 42 | 47
65 | DA003 | 北线3号 | 2021.12.30 | 2021.12.30~2022.1.1 | 667 | 5.39 | 3 | 3 | 1.4 | 1.6 | 42 | 47
66 | DA004 | 北线4号 | 2021.12.30 | 2021.12.30~2022.1.1 | 680 | 5.32 | 4 | 4 | 1.5 | 1.7 | 42 | 47
67 | DA005 | 南线1号 | 2021.12.28 | 2021.12.28~12.30 | 625 | 5.65 | 4 | 5 | 1.6 | 1.8 | 43 | 49
68 | DA006 | 南线2号 | 2021.12.28 | 2021.12.28~12.30 | 634 | 5.65 | 3 | 3 | 1.6 | 1.8 | 42 | 48
69 | DA007 | 南线3号 | 2021.12.29 | 2021.12.29~12.31 | 648 | 5.61 | 4 | 5 | 1.4 | 1.6 | 43 | 49
70 | DA008 | 南线4号 | 2021.12.29 | 2021.12.29~12.31 | 646 | 5.29 | 3 | 3 | 1.4 | 1.6 | 42 | 47
71 | DA009 | 内洗加热炉1# | 2021.12.30 | 2021.12.30~2022.1.1 | 460 | 9.66 | 6 | 9 | 1.6 | 2.5 | 26 | 40
72 | DA010 | 内洗加热炉2# | 2021.12.30 | 2021.12.30~2022.1.1 | 650 | 9.92 | 6 | 9 | 1.5 | 2.4 | 24 | 38
77
78
79
80
81
82
83
84
85
86
87
88
89
90
91
92
93
94
95
96
97
98
99
100
101
102
103