## 2020年9-12月（登记管理）
表1 有组织废气（手工/在线监测）污染物监测原始结果表2022.1
序号 | 排放口编号 | 生产设施名称 | 简化/登记 | 监测日期 | 监测时间 | 出口 | [7 empty] | 进口
[6 empty] | 标干烟气量（Nm3/h） | 氧含量(%) | 二氧化硫(mg/m3) |  | 颗粒物(mg/m3) |  | 氮氧化物(mg/m3) |  | 标干烟气量（Nm3/h） | 氧含量% | 二氧化硫(mg/m3) |  | 颗粒物(mg/m3) |  | 氮氧化物(mg/m3) |  | … 其他内容，可补充
[8 empty] | 监测结果 | 折标值 | 监测结果 | 折标值 | 监测结果 | 折标值 |  |  | 监测结果 | 折标值 | 监测结果 | 折标值 | 监测结果 | 折标值
1 | BNCYC-气-4071 | BNB644-5多功能罐 | 登 | 2020-09-27 |  |  | 5.6 | <3 | <3 | 8.7 | 9.9 | 58 | 66 |  | / | / | / | / | / | / | /
2 | BNCYC-气-4075 | BNB679多功能罐 | 登 | 2020-09-17 |  |  |  |  | <11 |  | 2.2 |  | 88 |  | / | / | / | / | / | / | /
3 | BNCYC-气-4085 | 滨二站热水1号罐 | 登 | 2020-09-28 |  |  | 17.9 | <3 | 17 | 1.6 | 8.9 | 12 | 68 |  | / | / | / | / | / | / | /

## 2021年（登记管理）
表1 有组织废气（手工/在线监测）污染物监测原始结果表
序号 | 排放口编号 | 生产设施名称 | 简化/登记 | 监测日期 | 监测时间 | 出口 | [8 empty] | 进口
[6 empty] | 标干烟气量（Nm3/h） | 氧含量(%) | 二氧化硫(mg/m3) |  | 颗粒物(mg/m3) |  | 氮氧化物(mg/m3) |  | 补充内容 | 标干烟气量（Nm3/h） | 氧含量% | 二氧化硫(mg/m3) |  | 颗粒物(mg/m3) |  | 氮氧化物(mg/m3) |  | … 其他内容，可补充
[8 empty] | 监测结果 | 折标值 | 监测结果 | 折标值 | 监测结果 | 折标值 |  |  |  | 监测结果 | 折标值 | 监测结果 | 折标值 | 监测结果 | 折标值
1 | BNCYC-气-1055 | LFLZ33P01燃气水套加热炉 | 登记管理 | 2021.11.27 | 14:17 |  | 9.4 | <3 | <3 | 2.86 | 4.3 | 12 | 18 |  |  | / | / | / | / | / | / | /
2 | BNCYC-气-1029 | 林15号站内燃气水套加热炉 | 登记管理 | 2021.8.16 | 10:34 |  | 12.7 | <3 | <3 | 3.6 | 7.6 | 12 | 25 |  |  | / | / | / | / | / | / | /
3 | BNCYC-气-1041 | 林一站内1#燃气水套加热炉 | 登记管理 | 2021.11.27 | 9:54 | 801 | 4.7 | ＜3 | ＜3 | 13 | 14.3 | 40 | 42 |  |  | / | / | / | / | / | / | /
4 | BNCYC-气-1042 | 林一站内2#燃气水套加热炉 | 登记管理 | 2021.12.27 | 11:08 |  | 2.7 | <3 | <3 | 3.16 | 3.01 | 41 | 39 |  |  | / | / | / | / | / | / | /
5 | BNCYC-气-1045 | 管理区内1#燃气水套加热炉 | 登记管理 | 2021.11.26 | 10:05 | 218 | 8.9 | 4 | 6 | 2.06 | 2.98 | 8 | 11 |  |  | / | / | / | / | / | / | /
6 | BNCYC-气-1046 | 管理区内2#燃气水套加热炉 | 登记管理 | 2021.11.26 | 13:31 | 747 | 8.8 | ＜3 | ＜3 | 4.79 | 6.85 | 17 | 24 |  |  | / | / | / | / | / | / | /
7 | BNCYC-气-1047 | 热水站1#热水罐 | 登记管理 | 2021.7.26 | 09:36 |  | 6.4 | <3 | ＜3 | 1.2 | 1.4 | 41 | 49 |  |  | / | / | / | / | / | / | /
8 | BNCYC-气-1049 | 热水站3#热水罐 | 登记管理 | 2021.7.26 | 12:15 |  | 6.9 | <3 | ＜3 | 0.7 | 0.9 | 12 | 15 |  |  | / | / | / | / | / | / | /
9 | BNCYC-气-1053 | 热水站7#热水罐 | 登记管理 | 2021.7.27 | 09:31 |  | 7.8 | <3 | ＜3 | 1 | 1.4 | 24 | 32 |  |  | / | / | / | / | / | / | /
10 | BNCYC-气-1054 | 热水站8#热水罐 | 登记管理 | 2021.7.26 | 12:40 |  | 8.6 | <3 | ＜3 | 1.1 | 1.5 | 24 | 34 |  |  | / | / | / | / | / | / | /
11 | BNCYC-气-2028 | BNB348P1 | 登记管理 | 2021.11.23 | 14：43 |  | 10.4 | <3 | ＜3 | 3.01 | 4.99 | 17 | 28 |  |  | / | / | / | / | / | / | /
12 | BNCYC-气-2029 | BNB348P2 | 登记管理 | 2021.11.23 | 15:19 |  | 8.8 | ＜2 | ＜2 | 3.57 | 5.13 | 24 | 34 |  |  | / | / | / | / | / | / | /
13 | BNCYC-气-3029 | PF4-5-12多功能罐 | 登记管理 | 2021.11.21 | 10:20 |  | 16.1 | 9 | 32 | 1.16 | 4.15 | 12 | 41 |  |  | / | / | / | / | / | / | /
14 | BNCYC-气-3039 | PFB242-22多功能罐 | 登记管理 | 2021.12.15 | 14:38 |  | 16.3 | ＜2 | ＜2 | 2.08 | 7.78 | 9 | 33 |  |  | / | / | / | / | / | / | /
15 | BNCYC-气-3047 | 173站多功能罐1 | 登记管理 | 2021.11.20 | 11：03 |  | 16.3 | 7 | 28 | 2.35 | 8.75 | 9 | 35 |  |  | / | / | / | / | / | / | /
16 | BNCYC-气-1049 | 采油管理一区热水站3#热水罐 | 登记管理 | 2021.12.23 | 13:17 |  | 7.5 | ＜3 | ＜3 | 2.6 | 3.34 | 13 | 16 |  |  | / | / | / | / | / | / | /
17 | BNCYC-气-4068 | BNB363-13多功能罐 | 登记管理 | 2021.12.18 | 11:14 |  | 12.6 | ＜3 | ＜3 | 1.13 | 2.37 | 19 | 39 |  |  | / | / | / | / | / | / | /
18 | BNCYC-气-4070 | 8号站多功能罐 | 登记管理 | 2021.11.17 | 15:37 |  | 12 | ＜3 | ＜3 | 2.03 | 3.96 | 14 | 27 |  |  | / | / | / | / | / | / | /
19 | BNCYC-气-4074 | BNB420X5多功能罐 | 登记管理 | 2021.11.18 | 14:53 |  | 10.5 | ＜3 | ＜3 | 2.51 | 4.21 | 16 | 26 |  |  | / | / | / | / | / | / | /
20 | BNCYC-气-4075 | BNB679多功能罐 | 登记管理 | 2021.11.16 | 15:10 |  | 11.1 | <3 | <3 | 1.14 | 1.99 | 12 | 22 |  |  | / | / | / | / | / | / | /
21 | BNCYC-气-4076 | BNB671-2多功能罐 | 登记管理 | 2021.11.16 | 10:30 |  | 14.9 | <3 | <3 | 1.01 | 2.87 | 11 | 31 |  |  | / | / | / | / | / | / | /
22 | BNCYC-气-4077 | B3-8-34多功能罐 | 登记管理 | 2021.11.15 | 13:56 |  | 8.5 | 6 | 8 | 2.47 | 3.46 | 20 | 28 |  |  | / | / | / | / | / | / | /
23 | BNCYC-气-4078 | B3-9-25多功能罐 | 登记管理 | 2021.11.15 | 14:19 |  | 13.4 | <3 | <3 | 1.35 | 3.12 | 11 | 25 |  |  | / | / | / | / | / | / | /
24 | BNCYC-气-4080 | B3-6-N17多功能罐 | 登记管理 | 2021.11.14 | 10:38 |  | 9.2 | 3 | 4 | 5.81 | 8.62 | 28 | 42 |  |  | / | / | / | / | / | / | /
25 | BNCYC-气-4081 | B3-5-131多功能罐 | 登记管理 | 2021.11.17 | 11:45 |  | 11.8 | <3 | <3 | 2.03 | 3.87 | 11 | 21 |  |  | / | / | / | / | / | / | /
26 | BNCYC-气-4082 | B3-5-132多功能罐 | 登记管理 | 2021.11.17 | 10:45 |  | 4 | <3 | <3 | 2.93 | 3.01 | 39 | 40 |  |  | / | / | / | / | / | / | /
27 | BNCYC-气-4084 | BNB5-9多功能罐 | 登记管理 | 2021.11.15 | 10:00 |  | 9.7 | <3 | <3 | 1.42 | 2.19 | 13 | 20 |  |  | / | / | / | / | / | / | /
28 | BNCYC-气-9011 | 郑王接转站高架罐 | 登记管理 | 2021.11.10 | 1O:03 |  | 15.2 | <3 | <3 | 1.1 | 3.32 | 15 | 46 |  |  | / | / | / | / | / | / | /
29 | BNCYC-气-9013 | 郑王接转站高架罐 | 登记管理 | 2021.11.10 | 14:13 |  | 10.3 | <3 | <3 | 3.23 | 5.3 | 27 | 45 |  |  | / | / | / | / | / | / | /
30 | BNCYC-气-9017 | L569多功能罐 | 登记管理 | 2021.11.26 | 15:55 |  | 8.2 | <3 | <3 | 3.32 | 4.53 | 20 | 28 |  |  | / | / | / | / | / | / | /
31 | BNCYC-气-9018 | L569X3多功能罐 | 登记管理 | 2021.12.17 | 13:57 |  | 12.3 | <3 | <3 | 2.09 | 4.21 | 12 | 24 |  |  | / | / | / | / | / | / | /
32 | BNCYC-气-9019 | L569X4多功能罐 | 登记管理 | 2021.11.26 | 11:13 |  | 10.8 | <3 | <3 | 2.52 | 4.33 | 14 | 24 |  |  | / | / | / | / | / | / | /
33 | BNCYC-气-9020 | L569X6多功能罐 | 登记管理 | 2021.12.17 | 10:10 |  | 10.4 | <3 | <3 | 1.78 | 2.94 | 14 | 24 |  |  | / | / | / | / | / | / | /
34 | BNCYC-气-9022 | Z4P6多功能罐 | 登记管理 | 2021.11.25 | 10:58 |  | 7.6 | <3 | <3 | 2.76 | 3.6 | 20 | 39 |  |  | / | / | / | / | / | / | /
35 | BNCYC-气-SK002 | 稠油末站2#加热炉 | 登记管理 | 2021.12.27 | 9:30 |  | 9.3 | <3 | ＜3 | 5.43 | 8.1 | 20 | 30 |  |  | / | / | / | / | / | / | /
36 | BNCYC-气-4071 | BNB644-5多功能罐 | 登记管理 | 2021.3.29 | 09:09 |  | 10.8 | ＜3 | <5 | 1.5 | 2.6 | 20 | 34 |  |  | / | / | / | / | / | / | /
37 | BNCYC-气-4073 | 9号站多功能罐 | 登记管理 | 2021.3.3 | 13:04 |  | 7.8 | ＜3 | <4 | 1.8 | 2.4 | 20 | 27 |  |  | / | / | / | / | / | / | /
38 | BNCYC-气-9015 | 郑王接转站高架罐 | 登记管理 | 2021.7.13 | 12:04 |  | 5.9 | ＜3 | <3 | 6.3 | 7.3 | 36 | 42 |  |  | / | / | / | / | / | / | /
39 | BNCYC-气-9016 | 郑王接转站高架罐 | 登记管理 | 2021.7.13 | 14:49 |  | 11.9 | ＜3 | <6 | 2.6 | 5 | 9 | 18 |  |  | / | / | / | / | / | / | /
40 | BNCYC-气-1055 | LFLZ33P01燃气水套加热炉 | 登记管理 | 2021.11.27 | 14:17 | 111 | 9.4 | ＜3 | ＜3 | 2.86 | 4.3 | 12 | 18 |  |  | / | / | / | / | / | / | /