## Sheet1
主要溢油应急设备台账
序号 | 类型 | 名称 | 型号 | 数量 | 主要技术参数 | 设备状态 | 存放位置 | 备注
1 | 围油栏 | 橡胶充气式围油栏 | WX1500 | 400米 | 总高度为1500mm | 良好可用 | 应急设备库
|  | 充气式围油栏 | 2000型 | 800米 | 总高度为2000mm | 良好可用 | 应急设备库
|  | 远海2000充气式围油栏 | 远海2000 | 800米 | 总高度为2000mm | 良好可用 | 应急设备库
|  | 固体围油栏 | PVC浮子式900*1000型 | 3000米 | 总高度为900mm | 良好可用 | 应急设备库
|  | 固体围油栏 | PVC浮子式600*1000型 | 3000米 | 总高度为600mm | 良好可用 | 应急设备库
|  | 吸油围栏 WGP600 | WGP600 | 1000米 | 总高度为600mm | 良好可用 | 应急设备库
|  | 防火围油栏 | WGJ900H | 400米 | 总高度为900mm | 良好可用 | 应急设备库
2 | 收油机 | 侧挂式收油机 | LSC-3C | 1套 | 收油能力123m³/h/套 | 良好可用 | 胜利212船 | 高粘度
|  | 大型堰式收油机 | SPRUT-P | 1套 | 最大收油量60m³/h | 良好可用 | 应急设备库 | 中、低粘度
|  | 船载动态斜面收油机 | MS200 | 1套 | 最大收油量200m³/h | 良好可用 | 胜利503船 | 高粘度
|  | 海洋型重油收油机 （海洋鬼怪收油机） | HU/0400 | 1套 | 最大收油量91m³/h | 良好可用 | 应急设备库 | 中、低粘度
3 | 喷洒装置 | 船用固定喷洒装置 | PSBD150 | 4套 | 最大喷射量150L/min | 良好可用 | 应急设备库
|  | 手持喷洒装置 | PSC40 | 3套 | 功率4kW；最大喷射量40L/min | 良好可用 | 应急设备库
|  |  | PS40 | 5套 | 最大收油量40L/min | 良好可用 | 应急设备库
4 | 清洁装置 | 高温高压热水机 | CAL18/15 | 4台 | 发动机功率13HP,压力18MPa,流量15L/min | 良好可用 | 应急设备库
|  | 清洗机 | OPTIMA CMP 1714 | 2台 | 功率：6.0kW，喷射压17MPa,油耗5.8kg/h | 良好可用 | 应急设备库
5 | 吸油材料 | 吸油拖栏 | 1m×0.22m | 4000米 | 吸油性为本身重量15倍以上 | 良好可用 | 应急设备库
|  | 吸油毡 | 加强c型 | 4.8吨 | 吸油性为本身重量10倍以上 | 良好可用 | 应急设备库 | 60%代储协议
6 | 溢油分散剂 | 常规消油剂 | GB18188.1 | 8吨 | 环保、油品降解率达到70% | 良好可用 | 应急设备库 | 60%代储协议
7 | 卸载泵 | 卸载泵 | YJB150 | 2套 | 卸载高粘度油能力150m³/h | 良好可用 | 应急设备库
8 | 临时储存装置 | 轻便储油罐 | QG9 | 1套 | 储油能力9m³/套 | 良好可用 | 应急设备库
联系人：邵强 电话0546-6258474