## Sheet1
主要溢油应急设备台账
序号 | 类型 | 名称 | 型号 | 数量 | 主要技术参数 | 设备状态 | 存放位置 | 备注
| 围油栏 | 远海2000充气式围油栏 | WQJ2000 | 2000米 | 总高度为2000mm | 良好可用 | 应急设备库
|  | 固体围油栏 | PVC浮子式1m×1.1m型 | 900米 | 总高度为1100mm | 良好可用 | 应急设备库
|  | 固体围油栏 | PVC浮子式1m×0.9m型 | 1980米 | 总高度为900mm | 良好可用 | 应急设备库
|  | 橡胶围油栏 | 900×1000 | 800米 | 总高度为900mm | 良好可用 | 应急设备库
|  | 滩涂式围油栏系统 | WQJ900T | 1200米 | 总高度为900mm | 良好可用 | 应急设备库
|  | 固体围油栏 | PVC浮子式600*1000型 | 2220米 | 总高度为600mm | 良好可用 | 应急设备库
|  | 岸滩围油栏 | WQV-600T | 960 | 总高度为600mm | 良好可用 | 应急设备库
|  | 吸油围栏 WGP600 | WGP600 | 4580米 | 总高度为600mm | 良好可用 | 应急设备库
|  | 格栅型围油栏\ | NEWPIG BOM301 30M\-J | 990米 | 总高度为600mm | 良好可用 | 应急设备库
|  | 防火围油栏 | WGJ900H | 700米 | 总高度为900mm | 良好可用 | 应急设备库
| 收油机 | 多功能收油机 | LMS-PDWD | 1台 | （三刷式）收油量（36～90）m³/h | 良好可用 | 应急设备库 | 高粘度
|  | 侧挂式收油机 | LSC-3C | 1套 | 收油能力123m³/h/套 | 良好可用 | 胜利241船 | 高粘度
|  | 海洋型重油收油机 （海洋鬼怪收油机） | HU/0400 | 1台 | 最大收油量91m³/h | 良好可用 | 应急设备库 | 中、低粘度
|  | 两栖收油车 | Truxor DM 5000 | 1台套 | 最大收油量（9～14）m³/h | 良好可用 | 应急设备库 | 高粘度
|  | 微型真空系统收油机 | CS/5195 | 3台套 | 最大收油量24m³/h | 良好可用 | 应急设备库 | 中、低粘度
|  | 岩石收油机 | LPP-6HA/C75 | 3台套 | 最大收油量12m³/h | 良好可用 | 应急设备库 | 高粘度
|  | 外海收油机 | LFF-100C | 1台套 | 最大收油量400m³/h | 良好可用 | 应急设备库 | 高粘度
|  | 动态斜面侧挂式收油机 | DIP 402 | 1台 | 最大收油量120m³/h | 良好可用 | 应急设备库 | 高粘度
|  | 转盘刷式收油机 | TYZPS-10 | 2台 | 最大收油量10m³/h | 良好可用 | 应急设备库 | 高粘度
|  | 小型真空收油机 | Portable 112 | 3台套 | 最大收油量10m³/h | 良好可用 | 应急设备库 | 中、低粘度
|  | 大型真空收油机 | Mobile 113 | 1台套 | 最大收油量30m³/h | 良好可用 | 应急设备库 | 中、低粘度
|  | 侧装内嵌式溢油回收设备 | SUNIC-DIP200 | 1台套 | 最大收油量200m³/h | 良好可用 | 胜利505船 | 高粘度
|  | 中型堰式收油机 | Sprut-PR/1 | 2台套 | 最大收油量30m³/h | 良好可用 | 应急设备库 | 中、低粘度
3 | 喷洒装置 | 船用固定喷洒装置 | PSBD140 | 3套 | 最大喷射量140L/min | 良好可用 | 应急设备库
|  | 船载喷洒装置（SL505） | PSB200 | 1套 | 最大喷射量200L/min | 良好可用 | 胜利505船
|  | 手持喷洒装置 | PSC40 | 3套 | 功率4kW；最大喷射量40L/min | 良好可用 | 应急设备库
|  |  | PS40 | 5套 | 最大收油量40L/min | 良好可用 | 应急设备库
4 | 清洁装置 | 高压热水清洗机 | YJCH2516D | 4台 | 发动机功率9.5kW,压力20-25MPa,流量16L/min | 良好可用 | 应急设备库
|  | 高压清洗机 | YJCC2516D | 2台 | 发动机功率13HP,压力18MPa,流量16L/min | 良好可用 | 应急设备库
5 | 吸油材料 | 吸油拖栏 | 1m×0.22m | 12660米 | 吸油性为本身重量15倍以上 | 良好可用 | 应急设备库
|  | 吸油毡 | 加强c型 | 11.48吨 | 吸油性为本身重量10倍以上 | 良好可用 | 应急设备库 | 60%代储协议
|  | 吸附颗粒 | FG-836 | 6吨 |  | 良好可用 | 应急设备库
6 | 溢油分散剂 | 常规溢油分散剂 | GB18188.1 | 3吨 | 环保、油品降解率达到70% | 良好可用 | 应急设备库 | 60%代储协议
|  |  | GM-2 | 5.8吨 | 环保、油品降解率达到70% | 良好可用 | 应急设备库 | 60%代储协议
7 | 卸载泵 | 卸载泵 | KMA333 | 1套 | 驳油量540m³/h | 良好可用 | 应急设备库
8 | 临时储存装置 | 浮动储油囊 | FN15 | 2套 | 储油能力15m³/套 | 良好可用 | 应急设备库
|  | 浮动油囊 | FN5 | 4套 | 储油能力5m³/套 | 良好可用 | 应急设备库
|  | 轻便储油罐 | QG-V5 | 2套 | 储油能力5m³/套 | 良好可用 | 应急设备库
|  | 轻便储油罐 | QG9 | 6套 | 储油能力9m³/套 | 良好可用 | 应急设备库
|  | 简易快装罐 | QC3 | 10套 | 储油能力3m³/套 | 良好可用 | 应急设备库
联系人：邵强 电话0546-8870040